## PickAndPlace_PCB9_2026-01-11
Designator | Device | Footprint | Mid X | Mid Y | Ref X | Ref Y | Pad X | Pad Y | Pins | Layer | Rotation | SMD | Comment
H2 | HDR-M_2.54_1x8P | HDR-TH_8P-P2.54-V-M | 7.493mm | -32.131mm | 7.493mm | -32.131mm | 7.493mm | -23.241mm | 8 | T | 270 | No | HDR-M_2.54_1x8P
U1 | CC1101RGPR | QFN-20_L4.0-W4.0-P0.5-TL-EP | 17.209mm | -29.947mm | 17.209mm | -29.947mm | 15.209mm | -28.947mm | 21 | T | 0 | Yes | CC1101RGPR
R1 | Res_0402 | R0402 | 17.78mm | -25.4mm | 17.78mm | -25.4mm | 17.78mm | -25.833mm | 2 | T | 90 | Yes | 56K
RF2 | BWSMA-KE-Z001_C496549 | SMA-TH_BWSMA-KE-Z001 | 33.528mm | -8.763mm | 33.528mm | -8.763mm | 30.978mm | -11.313mm | 5 | T | 0 | No | -
U3 | SKY13411-374LF | MLPD-6_L1.5-W1.5-P0.50-BL-EP | 35.231mm | -29.693mm | 35.231mm | -29.693mm | 34.506mm | -29.193mm | 7 | T | 270 | Yes | SKY13411-374LF
H1 | HDR-M_2.54_1x2P | HDR-TH_2P-P2.54-V-M-1 | 41.148mm | -19.812mm | 41.148mm | -19.812mm | 42.418mm | -19.812mm | 2 | T | 180 | No | HDR-M_2.54_1x2P
RF1 | BWSMA-KE-Z001_C496549 | SMA-TH_BWSMA-KE-Z001 | 51.689mm | -29.083mm | 51.689mm | -29.083mm | 49.139mm | -31.633mm | 5 | T | 0 | No | -
C3 | GRM21BR61H106KE43L | C0805 | 74.118mm | -79.572mm | 74.118mm | -79.572mm | 74.118mm | -80.572mm | 2 | T | 90 | Yes | 10uF
USB1 | TYPE-C 24P QT | USB-C-SMD_TYPE-C-24P-QT | 82.55mm | -98.933mm | 82.55mm | -98.933mm | 78.468mm | -97.465mm | 30 | T | 0 | No | TYPE-C 24P QT
H1 | KH-2.54PH180-1X4P-L11.5 | HDR-TH_4P-P2.54-V-M | 82.55mm | -90.297mm | 82.55mm | -90.297mm | 78.74mm | -90.297mm | 4 | T | 0 | No | KH-2.54PH180-1X4P-L11.5
U1 | ESP32-S3-WROOM-1-N16R8 | WIRELM-SMD_ESP32-S3-WROOM-1 | 82.55mm | -60.579mm | 82.55mm | -60.579mm | 73.8mm | -51.684mm | 49 | T | 0 | Yes | ESP32-S3-WROOM-1-N16R8
C1 | CC0603KRX7R9BB104 | C0603 | 88.9mm | -83.82mm | 88.9mm | -83.82mm | 88.9mm | -84.52mm | 2 | T | 90 | Yes | 100nF
C2 | CL21A226MAQNNNE | C0805 | 89.154mm | -78.359mm | 89.154mm | -78.359mm | 89.154mm | -79.359mm | 2 | T | 90 | Yes | 22uF
J1 | 2.54-1*20P直针 | HDR-TH_20P-P2.54-V-M-1 | 68.453mm | -76.835mm | 68.453mm | -76.835mm | 68.453mm | -100.965mm | 20 | T | 90 | No | 2.54-1*20P直针
J2 | 2.54-1*20P直针 | HDR-TH_20P-P2.54-V-M-1 | 97.028mm | -76.835mm | 97.028mm | -76.835mm | 97.028mm | -100.965mm | 20 | T | 90 | No | 2.54-1*20P直针
H1 | PH2.54-1X2P-H25 | HDR-TH_2P-P2.54-V-M-4 | 6.022mm | -56.647mm | 6.022mm | -56.647mm | 6.022mm | -57.917mm | 2 | T | 90 | No | PH2.54-1X2P-H25
CN1 | XH-2A_C20079 | CONN-TH_XH-2A | 40.82mm | -52.456mm | 40.82mm | -52.456mm | 42.071mm | -52.456mm | 2 | T | 180 | No | XH-2A
C10 | CL21A226MAQNNNE | C0805 | 15.748mm | -78.232mm | 15.748mm | -78.232mm | 15.748mm | -77.232mm | 2 | T | 270 | Yes | 22uF
C11 | CL21A226MAQNNNE | C0805 | 18.979mm | -78.178mm | 18.979mm | -78.178mm | 18.979mm | -77.178mm | 2 | T | 270 | Yes | 22uF
C12 | CL21A226MAQNNNE | C0805 | 22.034mm | -78.146mm | 22.034mm | -78.146mm | 22.034mm | -77.146mm | 2 | T | 270 | Yes | 22uF
C13 | CL21A226MAQNNNE | C0805 | 25.13mm | -78.162mm | 25.13mm | -78.162mm | 25.13mm | -77.162mm | 2 | T | 270 | Yes | 22uF
U1 | TPS63020DSJR | VSON-14_L4.0-W3.0-P0.50-BL-EP_TI_DSJ | 25.805mm | -85.147mm | 25.805mm | -85.147mm | 24.305mm | -86.597mm | 15 | T | 0 | Yes | TPS63020
C8 | GRM21BR61H106KE43L | C0805 | 28.225mm | -78.146mm | 28.225mm | -78.146mm | 28.225mm | -77.146mm | 2 | T | 270 | Yes | 10uF
C7 | GRM21BR61H106KE43L | C0805 | 30.805mm | -78.178mm | 30.805mm | -78.178mm | 30.805mm | -77.178mm | 2 | T | 270 | Yes | 10uF
L2 | CKCS3015-1uH/N | IND-SMD_L3.0-W3.0 | 32.086mm | -85.034mm | 32.086mm | -85.034mm | 32.086mm | -83.706mm | 2 | T | 90 | Yes | 1uH
USB1 | TYPE-C 24P QT | USB-C-SMD_TYPE-C-24P-QT | 33.02mm | -98.679mm | 33.02mm | -98.679mm | 28.938mm | -97.211mm | 30 | T | 0 | No | TYPE-C 24P QT
C6 | CC0603KRX7R9BB104 | C0603 | 34.018mm | -78.16mm | 34.018mm | -78.16mm | 34.018mm | -78.86mm | 2 | T | 90 | Yes | 100nF
C1 | GRM21BR61H106KE43L | C0805 | 40.499mm | -82.518mm | 40.499mm | -82.518mm | 41.499mm | -82.518mm | 2 | T | 180 | Yes | 10uF
C2 | CL10A475KO8NNNC | C0603 | 40.513mm | -80.137mm | 40.513mm | -80.137mm | 41.213mm | -80.137mm | 2 | T | 180 | Yes | 4.7uF
C3 | CL21A226MAQNNNE | C0805 | 40.513mm | -85.217mm | 40.513mm | -85.217mm | 41.513mm | -85.217mm | 2 | T | 180 | Yes | 22uF
C4 | CL21A226MAQNNNE | C0805 | 40.513mm | -88.011mm | 40.513mm | -88.011mm | 41.513mm | -88.011mm | 2 | T | 180 | Yes | 22uF
C5 | GRM21BR61H106KE43L | C0805 | 40.64mm | -91.186mm | 40.64mm | -91.186mm | 39.64mm | -91.186mm | 2 | T | 0 | Yes | 10uF
CN1 | S2B-PH-SM4-TB(LF)(SN) | CONN-SMD_P2.00_S2B-PH-SM4-TB-LF-SN | 46.355mm | -98.425mm | 46.355mm | -98.425mm | 45.355mm | -95.5mm | 4 | T | 0 | Yes | S2B-PH-SM4-TB(LF)(SN)
U2 | ETA9740E8A | ESOP-8_L4.9-W3.9-P1.27-LS6.0-BL-EP-1 | 50.8mm | -83.185mm | 50.8mm | -83.185mm | 53.482mm | -85.09mm | 9 | T | 90 | Yes | ETA9740E8A
L1 | CKCS3015-1uH/N | IND-SMD_L3.0-W3.0 | 50.995mm | -90.459mm | 50.995mm | -90.459mm | 52.323mm | -90.459mm | 2 | T | 0 | Yes | 1uH
H1 | KH-2.54PH180-1X4P-L11.5 | HDR-TH_4P-P2.54-V-M | 6.858mm | -86.614mm | 6.858mm | -86.614mm | 6.858mm | -82.804mm | 4 | T | 270 | No | KH-2.54PH180-1X4P-L11.5
R1 | 0603WAF1002T5E | R0603 | 78.23mm | -84.328mm | 78.23mm | -84.328mm | 78.23mm | -85.082mm | 2 | T | 90 | Yes | 10kΩ
R4 | 0603WAF2000T5E | R0603 | 80.159mm | -79.552mm | 80.159mm | -79.552mm | 79.405mm | -79.552mm | 2 | T | 0 | Yes | 200Ω
R3 | 0603WAF5101T5E | R0603 | 81.181mm | -84.257mm | 81.181mm | -84.257mm | 81.181mm | -83.503mm | 2 | T | 270 | Yes | 5.1kΩ
R2 | 0603WAF5101T5E | R0603 | 84.65mm | -84.257mm | 84.65mm | -84.257mm | 84.65mm | -85.01mm | 2 | T | 90 | Yes | 5.1kΩ
R1 | 0603WAF1000T5E | R0603 | 13.776mm | -57.797mm | 13.776mm | -57.797mm | 13.776mm | -58.55mm | 2 | T | 90 | Yes | 100Ω
R2 | 0603WAF2000T5E | R0603 | 17.302mm | -57.797mm | 17.302mm | -57.797mm | 17.302mm | -57.044mm | 2 | T | 270 | Yes | 200Ω
R3 | 0603WAF2200T5E | R0603 | 20.828mm | -57.797mm | 20.828mm | -57.797mm | 20.828mm | -58.55mm | 2 | T | 90 | Yes | 220Ω
R6 | 0603WAF4700T5E | R0603 | 24.354mm | -57.797mm | 24.354mm | -57.797mm | 24.354mm | -58.55mm | 2 | T | 90 | Yes | 470Ω
R4 | 0603WAF1001T5E | R0603 | 27.88mm | -57.797mm | 27.88mm | -57.797mm | 27.88mm | -57.044mm | 2 | T | 270 | Yes | 1kΩ
R5 | 0603WAF2001T5E | R0603 | 31.406mm | -57.797mm | 31.406mm | -57.797mm | 31.406mm | -58.55mm | 2 | T | 90 | Yes | 2kΩ
R4 | TC0350D1803T5H | R0603 | 16.303mm | -87.918mm | 16.303mm | -87.918mm | 15.549mm | -87.918mm | 2 | T | 0 | Yes | 180kΩ
R3 | 0603WAF1004T5E | R0603 | 16.303mm | -85.666mm | 16.303mm | -85.666mm | 17.056mm | -85.666mm | 2 | T | 180 | Yes | 1MΩ
R5 | RN731JTTD6802B25 | R0603 | 16.328mm | -83.38mm | 16.328mm | -83.38mm | 17.081mm | -83.38mm | 2 | T | 180 | Yes | 68kΩ
R6 | 0603WAF1004T5E | R0603 | 16.391mm | -89.984mm | 16.391mm | -89.984mm | 17.144mm | -89.984mm | 2 | T | 180 | Yes | 1MΩ
R2 | 0603WAF2001T5E | R0603 | 40.64mm | -78.105mm | 40.64mm | -78.105mm | 41.393mm | -78.105mm | 2 | T | 180 | Yes | 2kΩ
R1 | 0603WAF2000T5E | R0603 | 55.372mm | -77.978mm | 55.372mm | -77.978mm | 55.372mm | -78.731mm | 2 | T | 90 | Yes | 200Ω
C3 | CAP_0402 | C0402 | 13.081mm | -31.623mm | 13.081mm | -31.623mm | 13.081mm | -31.203mm | 2 | T | 270 | Yes | 100nF
C2 | CAP_0402 | C0402 | 13.97mm | -37.338mm | 13.97mm | -37.338mm | 13.97mm | -37.758mm | 2 | T | 90 | Yes | 27pF
C1 | CAP_0402 | C0402 | 20.954mm | -37.355mm | 20.954mm | -37.355mm | 20.954mm | -36.935mm | 2 | T | 270 | Yes | 27pF
C15 | CAP_0402 | C0402 | 25.642mm | -26.856mm | 25.642mm | -26.856mm | 25.642mm | -27.276mm | 2 | T | 90 | Yes | 1.5pF
C16 | CAP_0402 | C0402 | 25.642mm | -36.076mm | 25.642mm | -36.076mm | 25.642mm | -36.496mm | 2 | T | 90 | Yes | 100pF
C13 | CAP_0402 | C0402 | 25.663mm | -30.111mm | 25.663mm | -30.111mm | 25.663mm | -29.691mm | 2 | T | 270 | Yes | 1pF
C14 | CAP_0402 | C0402 | 27.813mm | -31.623mm | 27.813mm | -31.623mm | 27.393mm | -31.623mm | 2 | T | 0 | Yes | 1.5pF
C19 | CAP_0402 | C0402 | 31.241mm | -30.24mm | 31.241mm | -30.24mm | 30.821mm | -30.24mm | 2 | T | 0 | Yes | 47pF
C24 | CAP_0402 | C0402 | 31.743mm | -17.463mm | 31.743mm | -17.463mm | 32.164mm | -17.463mm | 2 | T | 180 | Yes | 5.6pF
C23 | CAP_0402 | C0402 | 31.75mm | -21.463mm | 31.75mm | -21.463mm | 32.17mm | -21.463mm | 2 | T | 180 | Yes | 8.2pF
C25 | CAP_0402 | C0402 | 33.53mm | -15.306mm | 33.53mm | -15.306mm | 33.53mm | -14.886mm | 2 | T | 270 | Yes | 220pF
C18 | CAP_0402 | C0402 | 33.53mm | -26.854mm | 33.53mm | -26.854mm | 33.53mm | -26.434mm | 2 | T | 270 | Yes | 47pF
C17 | CAP_0402 | C0402 | 39.116mm | -29.21mm | 39.116mm | -29.21mm | 39.536mm | -29.21mm | 2 | T | 180 | Yes | 47pF
C22 | CAP_0402 | C0402 | 43.805mm | -26.985mm | 43.805mm | -26.985mm | 43.805mm | -27.406mm | 2 | T | 90 | Yes | 3.3pF
C9 | 04025A4R7CAT2A | C0402 | 12.301mm | -84.527mm | 12.301mm | -84.527mm | 12.301mm | -84.947mm | 2 | T | 90 | Yes | 4.7pF
X1 | NX3225SA-26MHZ-STD-CQR-1 | CRYSTAL-SMD_4P-L3.2-W2.5-BL | 17.526mm | -36.83mm | 17.526mm | -36.83mm | 16.426mm | -37.68mm | 4 | T | 0 | Yes | 26MHz
L6 | L_0402 | L0402 | 23.473mm | -31.508mm | 23.473mm | -31.508mm | 23.893mm | -31.508mm | 2 | T | 180 | Yes | 12nH
L7 | L_0402 | L0402 | 23.495mm | -28.702mm | 23.495mm | -28.702mm | 23.915mm | -28.702mm | 2 | T | 180 | Yes | 12nH
L9 | L_0402 | L0402 | 25.654mm | -33.401mm | 25.654mm | -33.401mm | 25.654mm | -33.821mm | 2 | T | 90 | Yes | 18nH
L8 | L_0402 | L0402 | 27.743mm | -28.758mm | 27.743mm | -28.758mm | 28.163mm | -28.758mm | 2 | T | 180 | Yes | 18nH
L13 | L_0402 | L0402 | 33.492mm | -23.645mm | 33.492mm | -23.645mm | 33.492mm | -24.065mm | 2 | T | 90 | Yes | 22nH
L12 | L_0402 | L0402 | 33.492mm | -19.457mm | 33.492mm | -19.457mm | 33.492mm | -19.877mm | 2 | T | 90 | Yes | 27nH
L10 | L_0402 | L0402 | 42.212mm | -29.143mm | 42.212mm | -29.143mm | 41.792mm | -29.143mm | 2 | T | 0 | Yes | 12nH
L11 | L_0402 | L0402 | 45.26mm | -29.146mm | 45.26mm | -29.146mm | 44.84mm | -29.146mm | 2 | T | 0 | Yes | 12nH
LED1 | KT-0603R | LED0603-RD | 83.947mm | -79.502mm | 83.947mm | -79.502mm | 83.198mm | -79.502mm | 2 | T | 0 | Yes | KT-0603R
LED1 | KT-0603R | LED0603-RD | 10.246mm | -53.842mm | 10.246mm | -53.842mm | 10.246mm | -53.093mm | 2 | T | 270 | Yes | KT-0603R
LED2 | KT-0603R | LED0603-RD | 13.776mm | -53.842mm | 13.776mm | -53.842mm | 13.776mm | -53.093mm | 2 | T | 270 | Yes | KT-0603R
LED3 | KT-0603R | LED0603-RD | 17.302mm | -53.842mm | 17.302mm | -53.842mm | 17.302mm | -53.093mm | 2 | T | 270 | Yes | KT-0603R
LED4 | KT-0603R | LED0603-RD | 20.828mm | -53.842mm | 20.828mm | -53.842mm | 20.828mm | -53.093mm | 2 | T | 270 | Yes | KT-0603R
LED5 | KT-0603R | LED0603-RD | 24.354mm | -53.842mm | 24.354mm | -53.842mm | 24.354mm | -53.093mm | 2 | T | 270 | Yes | KT-0603R
LED6 | KT-0603R | LED0603-RD | 27.88mm | -53.842mm | 27.88mm | -53.842mm | 27.88mm | -53.093mm | 2 | T | 270 | Yes | KT-0603R
LED7 | KT-0603R | LED0603-RD | 31.406mm | -53.842mm | 31.406mm | -53.842mm | 31.406mm | -53.093mm | 2 | T | 270 | Yes | KT-0603R
LED1 | KT-0603R | LED0603-RD | 51.016mm | -77.302mm | 51.016mm | -77.302mm | 51.765mm | -77.301mm | 2 | T | 180 | Yes | charging?
U2 | RP2040_C2040 | LQFN-56_L7.0-W7.0-P0.4-EP | 40.693mm | -63.505mm | 40.693mm | -63.505mm | 37.269mm | -60.905mm | 57 | T | 0 | Yes | RP2040
en | TS-1088-AR02016 | SW-SMD_L3.9-W3.0-P4.45 | 72.898mm | -98.806mm | 72.898mm | -98.806mm | 72.898mm | -100.991mm | 2 | T | 90 | Yes | TS-1088-AR02016
boot | TS-1088-AR02016 | SW-SMD_L3.9-W3.0-P4.45 | 92.202mm | -98.933mm | 92.202mm | -98.933mm | 92.202mm | -96.748mm | 2 | T | 270 | Yes | TS-1088-AR02016